## Sheet1
ANALYTICAL AND QUALITY CONTROL LABORATORIES
Dated |  |  | UREA PLANT ANALYSIS REPORT
Shift | Reactor (U-DA 101) |  |  | STRIPPER (U-DA 101) |  |  | HPD (U-DA 201) |  |  | LPD (U-DA 202) |  |  | HPA (U-EA 401) |  |  | LPA (U-EA 402)
| NH3 % 31.13 | CO2 % 17.39 | Urea % 32.74 | NH3 % 8.59 | CO2 % 10.87 | Urea % 53.71 | NH3 % 14.94 | CO2 % 9.77 | Urea% 49.83 | NH3 % 1.62 | CO2 % 0.82 | Urea % 68.22 | NH3 % 37.55 | CO2 % 40.79 | Urea % --- | NH3 % 32.27 | CO2 % 36.45 | Urea % ---
Shift | REFLUX DRUM (U-FA 509) |  |  | WASHING COLOUMN (U-DA401) |  |  | SUCTION (FA-501) (U-GA501) |  |  | DESORBER OUTLET (DA-501) |  |  | UREA SOLUTION TANK (U-FA 201) |  |  | DUST CHAMBER
| NH3 % 27.23 | CO2 % 20.09 | Urea % -- | NH3 % 21.40 | CO2 % 7.82 | Urea% -- | NH3 % 5.04 | CO2 % 2.17 | Urea% 1.89 | NH3 ppm 5.0 | CO2 ppm | Urea ppm 5.0 | NH3 % 0.46 | CO2 % 0.31 | Urea % 72.39 | %
UREA PRODUCT | [15 empty] | MAIN DRAIN
Temp. 0C | T. N2 % 46.40 | H2O % 0.30 | F.NH3 150 ppm | Biuret % 0.90 | >2.8 mm | 2.36~2.8 mm | 2~2.36 mm | 1.7~2 mm | 1.41~1.7 mm | 1~1.41 mm | 0.85~1 mm | 0.6~0.85 mm | <0.6 mm | Fines % | APS mm | PH | NH3 40 ppm | Urea 10.0 ppm
METEOROLOGICAL DATA
| Dry Bulb °F | Wet Bulb °F | RH % | Min Temp °C | Max Temp °C | DP
| 90 | 78 | 57 | 32 | 43 | -